## Mitayi-Pico-D1-R0.6-BoM-CSV-270
# | Reference | Value | Name | Footprint | Qty | DNP | MPN | MFR | Alt MPN
1 | C1,C2,C6,C7,C8,C9,C10,C11,C12 | 0.1uF |  | Capacitor_SMD:C_0402_1005Metric | 9 |  | 0402B104K160CT | Walsin
2 | C4,C5,C19 | 1uF |  | Capacitor_SMD:C_0402_1005Metric | 3 |  | 0402X105K160CT | Walsin
3 | C13,C15 | 10uF |  | Capacitor_SMD:C_0603_1608Metric | 2 |  | 0603X106M6R3CT | Walsin
4 | C14 | 2.2uF |  | Capacitor_Tantalum_SMD:CP_EIA-2012-12_Kemet-R | 1 |  | TAJR225M016RNJ | KYOCERA AVX
5 | C16 | 470pF |  | Capacitor_SMD:C_0402_1005Metric | 1 |  | 0402N471J500LT | Walsin
6 | C17,C18 | 30pF |  | Capacitor_SMD:C_0402_1005Metric | 2 |  | 0402N270J500LT | Walsin
7 | D1 | BS5817WS |  | Diode_SMD:D_SOD-323_HandSoldering | 1 |  | B5817WS | Micro Commercial Co
8 | D2 | BLUE | DBG_LED | LED_SMD:LED_0603_1608Metric | 1 |  | 19-213/BHC-ZL1M2RY/3T | Everlight
9 | D3 | RED | POW_LED | LED_SMD:LED_0603_1608Metric | 1 |  | 19-21SURC/S530-A2/TR8 | Everlight
10 | J2 | USB-C-2.0 | USB-C | CIRCUITSTATE_Connector_USB:USB_C_Receptacle_HRO_TYPE-C-31-M-12 | 1 |  | HC-TYPE-C-16P-01A | HCTL
11 | J6,R1 | DNP,USB_B_Micro | USB-Micro | Connector_USB:USB_Micro-B_Molex-105017-0001,Resistor_SMD:R_0402_1005Metric | 2 | YES | DNP
12 | JP1,JP4,JP5 | 0R | AREF_SEL,DEB_EN,VR1_CE | Resistor_SMD:R_0402_1005Metric_Pad0.72x0.64mm_HandSolder | 3 |  | WR04X000PTL | Walsin
13 | R2,R10 | 1K |  | Resistor_SMD:R_0402_1005Metric | 2 |  | WR04X1001FTL | Walsin
14 | R3,R4,R11 | 5.1K |  | Resistor_SMD:R_0402_1005Metric | 3 |  | WR04X5101FTL | Walsin
15 | R5,R6 | 27R |  | Resistor_SMD:R_0402_1005Metric | 2 |  | WR04X27R0FTL | Walsin
16 | R7,R8 | 470R |  | Resistor_SMD:R_0402_1005Metric | 2 |  | WR04X4700FTL | Walsin
17 | R9 | 10K |  | Resistor_SMD:R_0402_1005Metric | 1 |  | WR04X1002FTL | Walsin
18 | SW1,SW2 | UK-B0273-SP25Y | BTN,RESET | CIRCUITSTATE_Switch_SMD:CK_SW_SPST_UK-B0273-SP25Y | 2 |  | UK-B0273-SP25Y | USAKRO
19 | U1 | W25Q32JVSSIQ |  | Package_SO:SOIC-8_5.23x5.23mm_P1.27mm | 1 |  | W25Q32JVSSIQ | Winbond
20 | U2 | MIC5219-3.3YM5 |  | Package_TO_SOT_SMD:SOT-23-5 | 1 |  | MIC5219-3.3YM5-TR | Microchip
21 | U3 | RP2040 |  | CIRCUITSTATE-QFN:RP2040-QFN-56 | 1 |  | RP2040-B2 | Raspberry Pi
22 | Y1 | YIC-12M20P2/XT324-10/10 |  | Crystal:Crystal_SMD_3225-4Pin_3.2x2.5mm | 1 |  | YIC-12M20P2/XT324-10/10 | YIC
23 | H1,H2,H3,H4,J1,J3,J4,J5,J7,J8,J9,J10,JP6 | BTN_SEL,DM,DP,EXP8,GND,Header-1,Header-2,MountingHole,SWD,VBUS | BTN_SEL,DM,DP,EXP8,GND,Header-1,Header-2,SWD,VBUS | CIRCUITSTATE-Connector-Pin-Headers:PinHeader_1x20_2H_P2.54mm_Vertical,CIRCUITSTATE_Jumper_SMD:SolderJumper-3_P0.83mm_Open_Rounded-Pad_0.85x1mm,CIRCUITSTATE_Pads:Solderpad_Rectangle_0.8x1.3mm_Chamfered,CIRCUITSTATE_Pads:Solderpad_Rounded_Rectangle_0.8x1.3mm,Connector_PinHeader_2.54mm:PinHeader_1x03_P2.54mm_Vertical,Connector_PinHeader_2.54mm:PinHeader_2x04_P2.54mm_Vertical,MountingHole:MountingHole_2.2mm_M2 | 13 | YES | DNP